## 采购9月
序号 | 物料名称 | 封装 | 单价(元) | 数量 | 小计(元) | 说明
1 | SHT21 温湿度传感器（I2C） | DFN-6 3×3mm | 请提供报价 | 100 | 请提供报价 | DFN-6 3×3mm；须为 I2C 数字输出（型号 SHT21，无后缀）
2 | 安信可 Ai-WB2-01S WiFi/BLE 模块 | 插件 8P/P2.54mm | 请提供报价 | 50 | 请提供报价 | 8P/P2.54mm，引脚与 ESP-01S 兼容；主控 BL602，支持 WiFi + BLE5.0；AT 固件指令集与 ESP8266 不同，固件须为 Ai-WB2 系列
3 | 1.54寸 ST7789 IPS LCD 模块（FPC 15P 接口） | 模块（成品板） | 请提供报价 | 100 | 请提供报价 | 1.54 寸 IPS 240×240，ST7789 驱动，FPC 15P 排线接口，须与主板 FPC 座引脚定义、排线方向一致
4 | ESP32-S3-WROOM-1-N16R8 模组 | SMD 模组 24×16mm | 请提供报价 | 50 | 请提供报价 | 16MB Flash + 8MB PSRAM（N16R8）；天线形式须一致；立创商城常见编号 C2913202
5 | MPU6050 | QFN-24 4×4mm/P0.50 | 请提供报价 | 100 | 请提供报价 | QFN-24 封装
6 | STM32F401RET6 | LQFP-64 10×10mm | 请提供报价 | 100 | 请提供报价 | LQFP-64
7 | DHT11 | 插件 直插4脚 | 请提供报价 | 100 | 请提供报价 | 单总线温湿度传感器，直插 4 脚
8 | MQ-2 烟雾气体传感器模块 | 模块（成品板） | 请提供报价 | 50 | 请提供报价 | 模拟 + 数字双输出，板载灵敏度电位器
9 | CH340C | SOP-16 | 请提供报价 | 150 | 请提供报价 | SOP-16；C 系列内置晶振，勿用需外接晶振的 CH340G 替代
10 | DS18B20 | TO-92 直插 | 请提供报价 | 100 | 请提供报价 | TO-92 直插 3 脚；单总线器件，电路需 4.7kΩ 上拉
11 | IAP15L2K61S2-28I-LQFP44 | LQFP-44 10×10mm | 请提供报价 | 50 | 请提供报价 | LQFP-44；L 系列为 3.3V 工作电压，勿用 5V 型号（如 IAP15F2K61S2）替代
12 | MMA7660FCR1 | DFN-10 3×3mm | 请提供报价 | 50 | 请提供报价 | DFN-10 3×3mm；I2C 地址固定 0x4C
13 | MSM261S4030H0R | SMD 8P 4×3mm | 请提供报价 | 50 | 请提供报价 | 数字 MEMS 麦克风（I2S 输出），8P 封装；勿用模拟麦克风替代
14 | SP420281N | 插件 3位数码管 | 请提供报价 | 50 | 请提供报价 | 0.28，3 位数码管，插件；共阳
15 | 贴片电容 0805 10uF | 0805 | 请提供报价 | 1 | 请提供报价 | 整盘采购（2000 只/盘），1 盘可满足需求；MLCC 材质，勿与铝电解电容混用
16 | TYPE-C-31-M-09 | USB Type-C 16P SMD | 请提供报价 | 200 | 请提供报价 | USB Type-C 16P 母座，SMD 卧贴；注意贴装面方向
17 | AMS1117-3.3 | SOT-223 | 请提供报价 | 250 | 请提供报价 | SOT-223；固定输出 3.3V，勿与 5.0V 型号混用
18 | M3 螺丝/铜柱 | 标准件 M3 | 请提供报价 | 1000 | 请提供报价 | M3 铜柱、螺丝、螺母配套
19 | 轻触按键 6×6×6 | 插件 6×6×6mm | 请提供报价 | 800 | 请提供报价 | 6×6×6mm 直插 4 脚
20 | LED_0805-B | 0805 | 请提供报价 | 1 | 请提供报价 | 整盘采购（3000 只/盘），1 盘可满足需求；0805 蓝色，波长与亮度需一致
21 | FFC/SM0.5-2H24 | FPC 0.5mm/24P | 请提供报价 | 50 | 请提供报价 | FPC/FFC 0.5mm 间距 24P 卧贴座
22 | 自恢复保险丝 0805-050 | 0805 | 请提供报价 | 200 | 请提供报价 | 0805 封装，保持电流 0.5A
23 | 贴片电容 0805 2.2nF | 0805 | 请提供报价 | 1 | 请提供报价 | 整盘采购（2000 只/盘），1 盘可满足需求；耐压 50V 及以上
24 | 贴片电容 0805 100pF | 0805 | 请提供报价 | 1 | 请提供报价 | 整盘采购（2000 只/盘），1 盘可满足需求
25 | 贴片电容 0805 22pF | 0805 | 请提供报价 | 1 | 请提供报价 | 整盘采购（2000 只/盘），1 盘可满足需求；用于晶振负载电容，容差 ±5%
26 | BL-MP9767P-34DB | 插件 φ9.7mm | 请提供报价 | 50 | 请提供报价 | 驻极体电容麦克风，插件
27 | FPC-SMD_0.5-12P(翻盖下接) | FPC 0.5mm/12P | 请提供报价 | 50 | 请提供报价 | FPC 0.5mm 间距 12P，翻盖下接式；勿用上接式或抽屉式替代
28 | TF 卡座(自弹式) | SMD TF卡座 | 请提供报价 | 50 | 请提供报价 | microSD 自弹式卡座，SMD
29 | 无源蜂鸣器 12mm | 插件 φ12.0mm | 请提供报价 | 50 | 请提供报价 | 无源型，需外部 PWM 驱动；勿用有源蜂鸣器替代
30 | LM358DR2G | SOIC-8 | 请提供报价 | 50 | 请提供报价 | SOIC-8 双运放；可用同规格通用型号
31 | XH2.54-2P 电源座 | 插件 XH2.54-2P | 请提供报价 | 200 | 请提供报价 | XH2.54 2P 直针座，需配对应端子与线材
32 | ME6211C12M5G-N | SOT-23-5 | 请提供报价 | 50 | 请提供报价 | SOT-23-5；固定输出 1.2V
33 | ME6211C28M5G-N | SOT-23-5 | 请提供报价 | 50 | 请提供报价 | SOT-23-5；固定输出 2.8V，注意与 1.2V 型号区分
34 | PB-22E60 | 插件 6P | 请提供报价 | 50 | 请提供报价 | 自锁按键开关，6 脚插件
35 | 2位DIP拨码开关 | 插件 4P/P7.62mm | 请提供报价 | 50 | 请提供报价 | 2 位拨码，脚距 2.54mm
36 | 8MHz | 插件 HC-49S | 请提供报价 | 50 | 请提供报价 | 8.000MHz 直插晶振（HC-49S）
37 | AO3415-L | SOT-23 | 请提供报价 | 50 | 请提供报价 | SOT-23；P 沟道 MOSFET，注意沟道类型勿混
38 | 贴片电阻 0805 5.1kΩ | 0805 | 请提供报价 | 1 | 请提供报价 | 整盘采购（5000 只/盘），1 盘可满足需求；精度 ±1%
39 | 贴片电阻 0805 2kΩ | 0805 | 请提供报价 | 1 | 请提供报价 | 整盘采购（5000 只/盘），1 盘可满足需求；精度 ±1%
40 | 贴片电阻 0805 100kΩ | 0805 | 请提供报价 | 1 | 请提供报价 | 整盘采购（5000 只/盘），1 盘可满足需求；精度 ±1%
41 | 贴片电阻 0805 33Ω | 0805 | 请提供报价 | 1 | 请提供报价 | 整盘采购（5000 只/盘），1 盘可满足需求；精度 ±1%
42 | 贴片电阻 0805 10Ω | 0805 | 请提供报价 | 1 | 请提供报价 | 整盘采购（5000 只/盘），1 盘可满足需求；精度 ±1%
43 | 贴片电阻 0805 27kΩ | 0805 | 请提供报价 | 1 | 请提供报价 | 整盘采购（5000 只/盘），1 盘可满足需求；精度 ±1%
44 | 贴片电阻 0805 15kΩ | 0805 | 请提供报价 | 1 | 请提供报价 | 整盘采购（5000 只/盘），1 盘可满足需求；精度 ±1%
45 | 贴片电阻 0805 3.3kΩ | 0805 | 请提供报价 | 1 | 请提供报价 | 整盘采购（5000 只/盘），1 盘可满足需求；精度 ±1%
46 | 贴片电阻 0805 1.3kΩ | 0805 | 请提供报价 | 1 | 请提供报价 | 整盘采购（5000 只/盘），1 盘可满足需求；精度 ±1%
47 | GL5528A（10-15K） | 插件 5.1×4.3mm | 请提供报价 | 50 | 请提供报价 | 光敏电阻，亮阻 10~15kΩ
48 | 超声波传感器 | HC-SR04 | 请提供报价 | 50 | 请提供报价
49 | 单排排针 | 2.54 单排直针铜1*20P 高11mm | 请提供报价 | 400 | 请提供报价
50 | 双排排针 | 2.54 双排直针铜 2*20P高11.5mm | 请提供报价 | 200 | 请提供报价
51 | 单排插针座 | 2.54 单排母 直针 1*20P | 请提供报价 | 400 | 请提供报价
52 | 双排插针座 | 2.54 双排母 直针 2*20P | 请提供报价 | 200 | 请提供报价
53 | 20P IDC 牛角座(母) | 2.54 IDC3_2X10P_B_F | 请提供报价 | 200 | 请提供报价 | 20P IDC 牛角座（母，母板侧）
54 | 20P IDC 牛角排针(公) | 2.54 IDC3_2X10P_T_M | 请提供报价 | 600 | 请提供报价 | 双排孔带凸点双排母排针插座牛角母座
请提供报价